## Carga Térmica
CÁLCULO DE CARGA TÉRMICA
1 | Janelas: Insolação | [5 empty] | Energia (kcal/h)
Tipo de Vidro | Localização | Área (m²) | Sem Proteção | Com Proteção Interna | Com Proteção Externa | Fator
| Norte |  | 240 | 115 | 70 |  | 0
| Nordeste |  | 240 | 95 | 70 |  | 0
| Leste |  | 270 | 130 | 85 |  | 0
| Sudeste |  | 200 | 85 | 70 |  | 0
| Sul |  | 0 | 0 | 0 |  | 0
| Sudoeste |  | 400 | 160 | 115 |  | 0
| Oeste |  | 500 | 220 | 150 |  | 0
| Noroeste |  | 350 | 150 | 95 |  | 0
2 | Janelas: Transmissão (Deve-se somar todas as áreas de mesmo material)
Tipo de Vidro |  | Área (m²) | Fator
Vidro Comum |  |  | 50 |  |  |  | 0
Tijolo de Vidro |  |  | 25 |  |  |  | 0
3 | Paredes:
| paredes externas | Área (m²) | Construção Leve | Construção Pesada |  | Fator
orientação Sul |  |  | 13 | 10 |  |  | 0
outra orientação |  |  | 20 | 12 |  |  | 0
| paredes internas | Área (m²) | Fator
| paredes |  | 13 |  |  |  | 0
4 | Teto:
|  | Área (m²) | Fator
Em lage exposta ao Sol sem isolamento |  |  | 75 |  |  |  | 0
| Em lage com 2,5cm de isolação ou mais |  | 30 |  |  |  | 0
| Entre andares |  | 13 |  |  |  | 0
| Sob telhado com isolação |  | 18 |  |  |  | 0
| Sob telhado sem isolação |  | 50 |  |  |  | 0
5 | Piso (exceto os diretamente sobre o solo)
| Piso | Área (m²) | Fator
|  |  | 13 |  |  |  | 0
6 | Número de Pessoas
|  | Número | Fator
Em atividade normal |  |  | 150 |  |  |  | 0
Em repouso |  |  | 75 |  |  |  | 0
Em forte atividade |  | 0 | 750 |  |  |  | 0
7 | Outras fontes de Calor
Aparelhos Elétricos |  | Potência (W) | Fator
|  |  | 0.86 |  |  |  | 0
| Motores | Potência (HP) | Fator
|  |  | 645 |  |  |  | 0
|  | Nº Refeições | Fator
Alimentos por pessoa |  |  | 16 |  |  |  | 0
| Iluminação | Potência (W) | Fator
Incandescente |  |  | 1 |  |  |  | 0
Fluorescente |  |  | 0.5 |  |  |  | 0
8 | Portas ou vãos continuamente abertos para áreas não condicionadas
| Portas |  | Fator
| Iluminação |  | 150 |  |  |  | 0
9 | Sub - Total |  |  |  |  | em (kcal/h) | 0
10 | Fator Geográfico: |  |  |  |  | em (kcal/h) | 0
11 | Carga Térmica Total |  |  |  |  | em (kcal/h) | 0
[6 empty] | em (BTU/h) | 0
[6 empty] | em TR | 0
[6 empty] | em kW | 0
11 | Carga Térmica Total |  |  |  |  | em (kcal/h)
em (BTU/h)
em TR
em kW
Note on A8: Digitar o tipo de vidro: Comum ou Tijolo de Vidro
Note on B28: Não considerar paredes entre ambientes condicionados.
Note on B39: Não considerar piso diretamente sobre o solo.
Note on C68: Ver pasta Fator Climático
Note on F70: Quilo-caloria por hora
Note on F71: BTU British Thermal Unit Unidade de Temperatura Britânica
Note on F72: TR Tonelada de Refrigeração
Note on F73: Quilo - Watts